## METRE_ACIER
METRAI AI ELITE - EXTRACTION DE projet_04_CHARPENTE ISB
Généré le : 18/05/2026 ¦ Sans API Externe (Calculs Certifiés)
Profilé | Quantité | Longueur (m) | Type | Localisation | Poids Unit (kg/m) | Surface Unit (m²/m) | Poids Total (kg) | Surface Totale (m²) | Liaison / Assemblage Estimé
IPE 300 | 8 | 6.25 | Poutre Principale | Drafter Plan (Axe A) | 42.2 | 1.16 | 2110 | 58 | Platine d'about ép. 15mm soudée + 8 boulons HR M20 classe 8.8 de serrage
HEA 200 | 6 | 4.5 | Poteau | Drafter Plan (Pied A1) | 42.3 | 1.14 | 1142.1 | 30.78 | Platine d'assise ép. 20mm + 4 goujons d'ancrage M24 + Raidisseurs d'âme soudés
IPE 180 | 14 | 5.8 | Solive / Poutre Sec. | Drafter Plan (Toiture) | 18.8 | 0.698 | 1526.56 | 56.6776 | Double cornière d'âme d'attache 70x70x7 + 4 boulons standards M16 classe 6.8
L 60X60X6 | 16 | 3.2 | Contreventement | Drafter Plan (Stabilité) | 5.42 | 0.23 | 277.504 | 11.776 | Double gousset d'extrémité ép. 10mm soudé d'atelier + boulonnage M16 chantier
TOTAL GÉNÉRAL | 44 | [5 empty] | 5056.164 | 157.2336